## 封面
DR2 一维性能核算
项 | 内容
文件 | 03_DR2_一维性能核算.xlsx
日期 | 2026-09-29
用途 | ③④ 性能与一维。蓝字为输入。孔速、温升、热阻合计、Grace 通道均为公式。
对流热阻 | GPU 短槽模型的对流热阻是模型输出，本表当作输入。改槽之后要重跑计算模块，不要只改这个格子就当成新的关联式。

## 输入
输入
符号 | 含义 | 数值 | 单位
rho | 密度 | 992.2 | kg/m3
cp | 比热 | 4179 | J/kgK
mu | 粘度 | 0.000653 | Pa·s
kcu | 铜导热 | 390 | W/mK
Pa | DP-A 功率 | 1100 | W
Qa | DP-A 流量 | 2 | L/min
Qgpu | GPU 流量 | 1.6 | L/min
Njet | 孔数 | 216 | 个
Dmm | 孔径 | 0.5 | mm
Kjet | 孔口阻力系数 | 1.8 | -
Rtim_lo | TIM2 下界 | 0.004 | °C/W
Rtim_hi | TIM2 上界 | 0.008 | °C/W
tcu | 余铜 | 2 | mm
Adie | 两 die 面积 | 1512 | mm2
Rconv | 短槽对流热阻 | 0.025239 | °C/W
Rtarget | 热阻目标 | 0.028 | °C/W
Qg_hbm | HBM 总流量 | 0.4 | L/min
n_old | 旧截面条数 | 16 | 条
w_old | 旧槽宽 | 0.6 | mm
h_old | 旧槽深 | 1.5 | mm
q_side | 新截面单侧流量 | 0.2 | L/min
n_new | 新截面条数 | 7 | 条
w_new | 新槽宽 | 0.8 | mm
h_new | 新槽深 | 2 | mm
Lslot | 槽长 | 50 | mm
Pgr | Grace 功率 | 300 | W
dTset | Grace 设定温升 | 8 | K
Qgr | Grace 设计流量 | 0.55 | L/min
Pcpu | CPU 功率 | 260 | W
Pmem | 单侧内存功率 | 20 | W
ncpu | CPU 槽数 | 48 | 条
wcpu | CPU 槽宽 | 0.4 | mm
hcpu | CPU 槽深 | 1.2 | mm
Lcpu | CPU 润湿长 | 40 | mm
Lhcpu | CPU 受热长 | 32 | mm
nmem | 单侧内存槽数 | 6 | 条
wmem | 内存槽宽 | 1.2 | mm
hmem | 内存槽深 | 0.8 | mm
Lmem | 内存润湿长 | 78 | mm
Lhmem | 内存受热长 | 70 | mm
kturn | 弯头阻力合计 | 3 | -
rhoG | Grace 密度 | 992 | kg/m3
kG | Grace 水导热 | 0.632 | W/mK

## GPU
GPU 能量、射流与热阻
量 | 公式 | 数值 | 单位 | 说明
质量流量 | rho*Qa/60000 |  | kg/s | DP-A
流体温升 | Pa/(mdot*cp) |  | K
单孔面积 | pi*D^2/4 |  | m2 | D 用 mm
孔速 | Qgpu/N/A |  | m/s
Re | rho*V*D/mu |  | -
孔口压降 | K*rho*V^2/2 |  | Pa | K=1.8
余铜热阻 | t/(k*A) |  | °C/W | A 为两 die
壳–进液下界 | Rcu+Rtim_lo+Rconv |  | °C/W
壳–进液上界 | Rcu+Rtim_hi+Rconv |  | °C/W
上界是否进目标 | 上界<目标 |  | - | 不进则 DR2 仍是有条件

## HBM
HBM 两套截面的槽速
方案 | 流量 L/min | 条数 | 宽 mm | 深 mm | 速度 m/s | Re | 摩擦压降 Pa
v2.0 十六槽
w08h20 七槽单侧

## Grace
Grace 设计流量下的通道
路 | 流量 L/min | 速度 m/s | Re | 压降 kPa | 热阻 °C/W | 对流温升 K
CPU
单侧内存
能量平衡流量 |  | 说明：报告表 0.34 m/s、0.96 kPa 接近这一流量下的 CPU，不是 0.55 这一行

## 孔径
孔径扫描（孔数与 GPU 流量不变）
D mm | 孔速 m/s | Re | 压降 kPa | Sx/D | Sy/D | H/D
0.5
0.45
0.4
0.35
0.3