## 封面
GPU 射流冲击微通道冷板
文件 | DC-GPU-VER2
日期 | 2026-09-29
核实内容 | 结构布局坐标、结构尺寸、名义尺寸链
输入 | 工作表「输入参数」中的蓝字。改蓝字后，尺寸核实2 的判定跟着变。
公式 | 尺寸核实2 的和、差、判定都是公式，不要在那些格子里改数字。
公差 | 源文件没有线性公差。本表只核名义尺寸是否相加等于封闭环。
打印 | 各表已按 A4 横向设置。直接打印或导出 PDF，不必再改列宽。

## 输入参数
输入参数（蓝字可改）
名称 | 符号 | 数值 / mm | 说明
板宽 | plate_L | 95 | 输入
板长 | plate_W | 75 | 输入
外形厚 | plate_T | 8.5 | 输入
腔体厚 | cav_t | 8 | 输入
左右边距 | margin_x | 5 | 输入
HBM 列宽 | hbm_w | 11 | 输入
肋侧缝 | gap_rib | 0.5 | 输入
隔离肋宽 | rib_w | 2 | 输入
die 宽 | die_w | 27 | 输入
HBI | hbi | 3 | 输入
die 高 | die_h | 28 | 输入
Die-A 左缘 | die_ax | 19 | 输入
Die-A 下缘 | die_ay | 23.5 | 输入
Die-B 左缘 | die_bx | 49 | 输入
Y 边距 | y_end | 12.5 | 输入
列长 | col_len | 50 | 输入
右列 x | hbm_xr | 79 | 输入
余铜 | base_cu | 2 | 输入
槽深 | groove_h | 1.5 | 输入
喷距 | jet_h | 2 | 输入
喷嘴板 | lid_t | 2.5 | 输入
钎缝 | braze | 0.5 | 输入
X 格数 | n_jx | 9 | 输入
Y 格数 | n_jy | 12 | 输入
X 节距 | pitch_x | 3 | 输入
Y 节距 | pitch_y | 2.4 | 输入
Y 覆盖 | cov_y | 28.8 | 输入
Y 超出 | oh_y | 0.8 | 输入
外包络定额 | env_allow | 1.2 | 输入
外包络 | env_y | 29.2 | 输入
外包络余量 | env_rem | 0.4 | 输入
槽宽 | ch_w | 0.4 | 输入
槽节距 | ch_p | 0.8 | 输入
die 内节距数 | n_ch_die | 35 | 输入
每胞槽数 | n_slot | 3 | 输入
胞边半肋 | land_cell | 0.2 | 输入
胞内槽宽 | slot_w | 0.4 | 输入
胞内肋 | slot_rib | 0.4 | 输入
回液缝 | slit | 0.4 | 输入
孔径 UC01b | D_jet | 0.4 | 输入
孔径 报告正文 | D_rpt | 0.5 | 输入
孔中心边距 | hole_in | 4.5 | 输入
孔距 X | hole_span_x | 86 | 输入
孔距 Y | hole_span_y | 66 | 输入
HBM 单颗高 | stack_h | 11 | 输入
颗间间隙 | gap_stack | 2 | 输入

## 结构布局
结构布局（与布局说明同一坐标）
项目 | 坐标或关系 | 说明
原点 | 左下角 | X 向右 95 mm，Y 向上 75 mm，芯片面在 z 小端
Die-A | x 19–46，y 23.5–51.5 | 27×28，射流 9×12
NV-HBI | x 46–49 | 3 mm，缝上不打密孔
Die-B | x 49–76，y 23.5–51.5 | 与 Die-A 同尺寸
左 HBM 列 | x 5–16，y 12.5–62.5 | 四颗 11 mm，间隙 2 mm
右 HBM 列 | x 79–90，y 12.5–62.5 | 与左列对称
隔离肋 | x 16.5–18.5 与 76.5–78.5 | 宽 2，长 50
射流胞 | 3.0 × 2.4 | 孔在胞心，采用孔径 0.40
短槽 | 沿 X，节距沿 Y 0.80 | 每胞 3 条，宽 0.40，深 1.50
进液带 | y 66–73，x 8，宽 79 | 板上沿
出液带 | y 2–9，x 8，宽 79 | 板下沿
安装孔 | 中心 4.5/90.5 与 4.5/70.5 | 孔径 3.4，不进中心距链
厚度 | 余铜 2 + 槽 1.5 + 喷距 2 + 喷嘴板 2.5 + 钎缝 0.5 | 外形 8.5

## 结构尺寸
结构尺寸
分组 | 项目 | 尺寸 | 说明
外形 | 板宽 | 95 | X
外形 | 板长 | 75 | Y
外形 | 板厚 | 8.5 | 含钎缝 0.5
外形 | 腔体厚 | 8 | 不含钎缝
分区 | 边距 | 5 | 左右相同
分区 | HBM 列宽 | 11
分区 | 单颗高 | 11 | 四颗
分区 | 颗间间隙 | 2 | 三处，不加热
分区 | 隔离肋 | 2 | 长 50
分区 | 肋侧缝 | 0.5 | 每侧两道
分区 | die 宽 | 27
分区 | die 高 | 28
分区 | HBI | 3
射流 | X 节距 | 3 | 9 格
射流 | Y 节距 | 2.4 | 12 格，覆盖 28.8
射流 | 孔径，采用 | 0.4 | UC01b
射流 | 孔径，对照 | 0.5 | 设计报告正文，不进孔位链
射流 | 喷距 | 2
短槽 | 槽宽 | 0.4
短槽 | 槽深 | 1.5
短槽 | 节距 | 0.8 | 肋 0.40
厚度 | 余铜 | 2
厚度 | 喷嘴板 | 2.5
厚度 | 钎缝 | 0.5
安装 | 孔中心边距 | 4.5
安装 | 孔距 X | 86
安装 | 孔距 Y | 66

## 尺寸核实2
尺寸核实2 · 组成环重新相加
蓝字来自输入参数。黑色数字是公式。判定公差 0.001 mm，只用于浮点，不是制图公差。
X 向板宽
链 | 序号 | 组成环 | 计算式 | 数值 / mm | 采用 | 说明
X板宽 | 1 | 左边距 | margin_x |  | 是 | 板边到左列 HBM
X板宽 | 2 | 左列 HBM 宽 | hbm_w |  | 是 | 11 mm 列
X板宽 | 3 | 左列到左肋 | gap_rib |  | 是 | 缝
X板宽 | 4 | 左隔离肋 | rib_w |  | 是
X板宽 | 5 | 左肋到 Die-A | gap_rib |  | 是 | 缝
X板宽 | 6 | Die-A | die_w |  | 是
X板宽 | 7 | NV-HBI | hbi |  | 是 | 缝上不打密孔
X板宽 | 8 | Die-B | die_w |  | 是
X板宽 | 9 | Die-B 到右肋 | gap_rib |  | 是 | 缝
X板宽 | 10 | 右隔离肋 | rib_w |  | 是
X板宽 | 11 | 右肋到右列 | gap_rib |  | 是 | 缝
X板宽 | 12 | 右列 HBM 宽 | hbm_w |  | 是
X板宽 | 13 | 右边距 | margin_x |  | 是 | 与左边距同一输入
组成环之和
封闭环
差值（和 − 封闭环）
判定
Y 向板长
链 | 序号 | 组成环 | 计算式 | 数值 / mm | 采用 | 说明
Y板长 | 1 | 下边距 | y_end |  | 是 | 板边到隔离肋下端，也是首颗 HBM 的 y
Y板长 | 2 | 肋长 / 四颗 HBM 列长 | col_len |  | 是 | 12.5 到 62.5
Y板长 | 3 | 上边距 | y_end |  | 是
组成环之和
封闭环
差值（和 − 封闭环）
判定
Die-A 左缘坐标
链 | 序号 | 组成环 | 计算式 | 数值 / mm | 采用 | 说明
DieA左缘 | 1 | 左边距 | margin_x |  | 是
DieA左缘 | 2 | 左列 | hbm_w |  | 是
DieA左缘 | 3 | 缝 | gap_rib |  | 是
DieA左缘 | 4 | 肋 | rib_w |  | 是
DieA左缘 | 5 | 缝 | gap_rib |  | 是
组成环之和
封闭环
差值（和 − 封闭环）
判定
Die-B 左缘坐标
链 | 序号 | 组成环 | 计算式 | 数值 / mm | 采用 | 说明
DieB左缘 | 1 | Die-A 左缘 | die_ax |  | 是
DieB左缘 | 2 | Die-A 宽 | die_w |  | 是
DieB左缘 | 3 | HBI | hbi |  | 是
组成环之和
封闭环
差值（和 − 封闭环）
判定
右列 HBM 的 x
链 | 序号 | 组成环 | 计算式 | 数值 / mm | 采用 | 说明
右列起点 | 1 | 板宽 | plate_L |  | 是
右列起点 | 2 | 右边距（减） | -margin_x |  | 是 | 减环
右列起点 | 3 | 列宽（减） | -hbm_w |  | 是 | 减环
组成环之和
封闭环
差值（和 − 封闭环）
判定
腔体厚度（不含钎缝）
链 | 序号 | 组成环 | 计算式 | 数值 / mm | 采用 | 说明
腔厚 | 1 | 余铜 | base_cu |  | 是 | 接触面以上
腔厚 | 2 | 短槽深 | groove_h |  | 是
腔厚 | 3 | 喷距 | jet_h |  | 是
腔厚 | 4 | 喷嘴板 | lid_t |  | 是
组成环之和
封闭环
差值（和 − 封闭环）
判定
外形厚度
链 | 序号 | 组成环 | 计算式 | 数值 / mm | 采用 | 说明
外形厚 | 1 | 余铜 | base_cu |  | 是
外形厚 | 2 | 短槽深 | groove_h |  | 是
外形厚 | 3 | 喷距 | jet_h |  | 是
外形厚 | 4 | 喷嘴板 | lid_t |  | 是
外形厚 | 5 | 周边钎缝 / 水嘴台阶 | braze |  | 是
组成环之和
封闭环
差值（和 − 封闭环）
判定
单 die 射流覆盖长度 X
链 | 序号 | 组成环 | 计算式 | 数值 / mm | 采用 | 说明
覆盖X | 1 | 9 格 × X 节距 | n_jx*pitch_x |  | 是 | 格数与节距分开输入
组成环之和
封闭环
差值（和 − 封闭环）
判定
单 die 射流覆盖长度 Y
链 | 序号 | 组成环 | 计算式 | 数值 / mm | 采用 | 说明
覆盖Y | 1 | 12 格 × Y 节距 | n_jy*pitch_y |  | 是
组成环之和
封闭环
差值（和 − 封闭环）
判定
Y 向覆盖超出 die
链 | 序号 | 组成环 | 计算式 | 数值 / mm | 采用 | 说明
超出Y | 1 | 覆盖长度 | cov_y |  | 是
超出Y | 2 | die 高（减） | -die_h |  | 是
组成环之和
封闭环
差值（和 − 封闭环）
判定
Y 向板外包络
链 | 序号 | 组成环 | 计算式 | 数值 / mm | 采用 | 说明
外包络 | 1 | die 高 | die_h |  | 是
外包络 | 2 | 外包络余量定额 | env_allow |  | 是 | 报告取 1.2 mm
组成环之和
封闭环
差值（和 − 封闭环）
判定
覆盖放进外包络后的余量
链 | 序号 | 组成环 | 计算式 | 数值 / mm | 采用 | 说明
包络余 | 1 | 外包络 | env_y |  | 是
包络余 | 2 | 覆盖长度（减） | -cov_y |  | 是
组成环之和
封闭环
差值（和 − 封闭环）
判定
die 高度上的槽节距数
链 | 序号 | 组成环 | 计算式 | 数值 / mm | 采用 | 说明
槽覆盖 | 1 | 35 × 槽节距 | n_ch_die*ch_p |  | 是 | die 高 28 mm 内容得下的节距数
组成环之和
封闭环
差值（和 − 封闭环）
判定
一个射流胞的 Y 向
链 | 序号 | 组成环 | 计算式 | 数值 / mm | 采用 | 说明
单胞Y | 1 | 胞边半肋 | land_cell |  | 是 | 网格：胞边到第一条槽 0.20
单胞Y | 2 | 槽 1 | slot_w |  | 是 | 0.40
单胞Y | 3 | 肋 | slot_rib |  | 是 | 0.40
单胞Y | 4 | 槽 2 | slot_w |  | 是
单胞Y | 5 | 肋 | slot_rib |  | 是
单胞Y | 6 | 槽 3 | slot_w |  | 是
单胞Y | 7 | 胞边半肋 | land_cell |  | 是
组成环之和
封闭环
差值（和 − 封闭环）
判定
安装孔中心距，X
链 | 序号 | 组成环 | 计算式 | 数值 / mm | 采用 | 说明
孔X | 1 | 左边孔中心到板边 | hole_in |  | 是 | 中心在 4.5
孔X | 2 | 两孔中心距 | hole_span_x |  | 是 | 90.5−4.5
孔X | 3 | 右边孔中心到板边 | hole_in |  | 是 | 中心在 90.5
组成环之和
封闭环
差值（和 − 封闭环）
判定
安装孔中心距，Y
链 | 序号 | 组成环 | 计算式 | 数值 / mm | 采用 | 说明
孔Y | 1 | 下边 | hole_in |  | 是 | 中心 4.5
孔Y | 2 | 两孔中心距 | hole_span_y |  | 是 | 70.5−4.5
孔Y | 3 | 上边 | hole_in |  | 是 | 中心 70.5
组成环之和
封闭环
差值（和 − 封闭环）
判定
四颗 HBM 的列长
链 | 序号 | 组成环 | 计算式 | 数值 / mm | 采用 | 说明
四颗Y | 1 | 第 1 颗 | stack_h |  | 是 | y 12.5–23.5
四颗Y | 2 | 间隙 | gap_stack |  | 是 | 不加热
四颗Y | 3 | 第 2 颗 | stack_h |  | 是 | 25.5–36.5
四颗Y | 4 | 间隙 | gap_stack |  | 是
四颗Y | 5 | 第 3 颗 | stack_h |  | 是 | 38.5–49.5
四颗Y | 6 | 间隙 | gap_stack |  | 是
四颗Y | 7 | 第 4 颗 | stack_h |  | 是 | 51.5–62.5
组成环之和
封闭环
差值（和 − 封闭环）
判定