## 输入
代号 | 数值 | 单位 | 来源 | 备注
边距X | 5 | mm | §8.1 X 向链首项 | 左右对称
HBM宽 | 11 | mm | §8.1
肋缝 | 0.5 | mm | §8.1 | 肋与 HBM、肋与 die
隔离肋宽 | 2 | mm | §8.1
die宽 | 27 | mm | §8.1
die高 | 28 | mm | §8.1
HBI | 3 | mm | §8.1
余铜 | 2 | mm | §6.2
槽深 | 1.5 | mm | §6.2 | 仅 GPU 区
喷距H | 2 | mm | §6.2 | 公差 ±0.10 不写进本格
喷嘴板厚 | 2.5 | mm | §6.2
钎缝 | 0.5 | mm | §6.2
孔数X | 9 | 个 | §8.1 | 每 die
孔数Y | 12 | 个 | §8.1 | 每 die
节距X | 3 | mm | §8.1
节距Y | 2.4 | mm | §8.1
孔径 | 0.5 | mm | §5.4 / §6.5 | 图纸基准，不是 UC01b 的 0.40
槽宽 | 0.4 | mm | §5.2
槽节距 | 0.8 | mm | §5.2
槽数 | 35 | 条 | §8.1 | 每 die
对位公差 | 0.2 | mm | §6.5 | ±
槽宽公差 | 0.03 | mm | §6.5 | ±
孔径上偏差 | 0.03 | mm | §6.5 | 下偏差 0
H公差 | 0.1 | mm | §6.5 | ±
列长 | 50 | mm | §8.1 | Y 向链用
下边 | 12.5 | mm | §8.1 | HBM 列起点，也是 Y 向链的下余量

## 尺寸链
链 | 算式（公式） | 结果 | 期望 | 差 | 判定 | 说明
X向整板 | 边+HBM+缝+肋+缝+die+HBI+die+缝+肋+缝+HBM+边 |  | 95 |  |  | 期望 95
Y向 | 下边+列长+下边 |  | 75 |  |  | 上下余量相等
腔体 | 余铜+槽深+H+喷嘴板 |  | 8
外形总厚 | 腔体+钎缝 |  | 8.5
中心距X | (孔数X-1)×节距X |  | 24
中心距Y | (孔数Y-1)×节距Y |  | 26.4
覆盖X | 孔数X×节距X |  | 27 |  |  | 等于 die 宽
覆盖Y | 孔数Y×节距Y |  | 28.8
Y超出die | 覆盖Y-die高 |  | 0.8
槽场 | 槽数×槽节距 |  | 28 |  |  | 等于 die 高
孔数 | 2×孔数X×孔数Y |  | 216
肋最小 | 槽节距-槽宽-槽宽公差 |  | 0.37 |  |  | 工艺下限 0.30，本链期望按公差下限
Y向对位后单侧余量 | (覆盖Y-die高)/2-对位公差 |  | 0.2 |  |  | 仍为正
X向对位后单侧余量 | (覆盖X-die宽)/2-对位公差 |  | 0 |  |  | 结果为 −0.20。相对 0 判为不闭合，表示 die 边缘露出

## 核实2
站 | 增量 | 累计 | 图纸坐标 | 差 | 判定 | 说明
板左缘 | 0 |  | 0 |  |  | 原点
左HBM起点 |  |  | 5 |  |  | §8.1 X=5
左HBM右缘 |  |  | 16
左肋起点 |  |  | 16.5
左肋右缘 |  |  | 18.5
Die-A起点 |  |  | 19
Die-A右缘 / HBI起点 |  |  | 46
Die-B起点 |  |  | 49
Die-B右缘 |  |  | 76
右肋起点 |  |  | 76.5
右肋右缘 |  |  | 78.5
右HBM起点 |  |  | 79
右HBM右缘 |  |  | 90
板右缘 |  |  | 95 |  |  | 应等于 95

## 不采用与说明
不采用：asm_0921 外形厚 12.5 mm，喷嘴 128 × Ø0.50。那是另一条厚度链。
不采用：UC01b 网格孔径 0.40 mm。只说明若改孔径，H/D 会从 4 变为 5，X/Y 位置链不变。图纸基准仍是 0.50。
不采用：v1 参数集每 die 8×8 孔、段间铜岛 1.0 mm。与 v2 的 9×12、流程 3.0 mm 不能同时成立。
X 向覆盖链名义闭合。尺寸链最后一行把对位后的单侧余量与 0 比较，结果 −0.20 mm，判定为不闭合，表示 die 边缘会露出。
段间铜岛宽度报告未给，工作簿不设这个输入。