## 封面
Grace CPU 冷板
文件 | DC-CPU-VER2
日期 | 2026-09-29
核实内容 | 结构布局坐标、结构尺寸、名义尺寸链
输入 | 工作表「输入参数」中的蓝字。改蓝字后，尺寸核实2 的判定跟着变。
公式 | 尺寸核实2 的和、差、判定都是公式，不要在那些格子里改数字。
公差 | 源文件没有线性公差。本表只核名义尺寸是否相加等于封闭环。
打印 | 各表已按 A4 横向设置。直接打印或导出 PDF，不必再改列宽。

## 输入参数
输入参数（蓝字可改）
名称 | 符号 | 数值 / mm | 说明
板宽 | plate_L | 200 | 输入
板长 | plate_W | 120 | 输入
板厚 | plate_T | 8 | 输入
Y 向空腔净长 | cavity_y | 108 | 输入
密封边 | seal | 6 | 输入
边到干管 | to_rail | 0.5 | 输入
干管宽 | rail_w | 7 | 输入
干管到窗 | rail_gap | 0.5 | 输入
内存窗宽 | mem_w | 50 | 输入
窗间间隙 | gap_zone | 16 | 输入
CPU 窗宽 | cpu_w | 40 | 输入
CPU 左缘 | cpu_x0 | 80 | 输入
CPU 右侧到板边 | cpu_x1_margin | 80 | 输入
底板 | base | 2 | 输入
CPU 槽深 | cpu_h | 1.2 | 输入
分型密封 | z_seal | 0.3 | 输入
内腔 | z_cav | 2.5 | 输入
盖顶 | z_lid | 2 | 输入
分型面 z | z_part | 3.2 | 输入
CPU 槽数 | n_ch | 48 | 输入
CPU 肋数 | n_rib | 49 | 输入
CPU 槽宽 | ch_w | 0.4 | 输入
CPU 肋厚 | rib_thk | 0.4 | 输入
肋场宽 | field | 38.8 | 输入
窗内岸 | shore | 0.6 | 输入
CPU 口带起点 | y0 | 38 | 输入
CPU 口带终点 | y1 | 82 | 输入
端墙 | wall | 0.8 | 输入
口长 | port | 1.6 | 输入
未命名实铜 | neck | 1.2 | 输入
CPU 受热长 | heat | 32 | 输入
CPU 润湿长 | wet | 40 | 输入
CPU 后边距 | rear_m | 38 | 输入
内存口带起点 | mem_y0 | 19 | 输入
内存口带终点 | mem_y1 | 101 | 输入
内存受热长 | mem_heat | 70 | 输入
内存润湿长 | mem_wet | 78 | 输入
内存后边距 | mem_margin | 19 | 输入
内存槽宽 | mem_ch_w | 1.2 | 输入
内存槽深 | mem_ch_h | 0.8 | 输入
槽顶铜 | mem_cap | 0.4 | 输入
每侧条数 | mem_n | 6 | 输入
采用节距 50/6 | pitch | 8.3333 | 输入
对照节距 | pitch8 | 8 | 输入
内存窗宽封闭环 | mem_win | 50 | 输入
缝宽 | slit_w | 0.8 | 输入
缝高 | slit_h | 1.2 | 输入
缝长 | slit_L | 12 | 输入

## 结构布局
结构布局（与布局说明同一坐标）
项目 | 坐标或关系 | 说明
外形 | 200×120×8 | 与 LPDDR 同一块
CPU 窗 | X 80–120，Y 44–76 | 居中
肋场 | X 80.6–119.4 | 宽 38.8
奇数槽 | 前侧进，+Y | 润湿 Y 41.2–81.2
偶数槽 | 后侧进，−Y | 润湿 Y 38.8–78.8
未命名实铜 | 42.8–44 与 76–77.2 | 各 1.2 mm

## 结构尺寸
结构尺寸
分组 | 项目 | 尺寸 | 说明
外形 | 板宽 | 200
外形 | 板长 | 120
外形 | 板厚 | 8
CPU | 窗宽 | 40 | X 80–120
CPU | 肋场 | 38.8 | 49×0.40+48×0.40
CPU | 润湿长 | 40

## 尺寸核实2
尺寸核实2 · 组成环重新相加
蓝字来自输入参数。黑色数字是公式。判定公差 0.001 mm，只用于浮点，不是制图公差。
板宽
链 | 序号 | 组成环 | 计算式 | 数值 / mm | 采用 | 说明
外形X | 1 | 左密封边 | seal |  | 是 | 空腔从 x=6 开始
外形X | 2 | 密封边到干管 | to_rail |  | 是 | 6 到 6.5
外形X | 3 | 左干管 | rail_w |  | 是 | 6.5–13.5
外形X | 4 | 干管到左内存窗 | rail_gap |  | 是 | 13.5–14
外形X | 5 | 左内存窗 | mem_w |  | 是 | 14–64
外形X | 6 | 内存到 CPU | gap_zone |  | 是 | 64–80
外形X | 7 | CPU 窗 | cpu_w |  | 是 | 80–120
外形X | 8 | CPU 到右内存 | gap_zone |  | 是 | 120–136
外形X | 9 | 右内存窗 | mem_w |  | 是 | 136–186
外形X | 10 | 右内存到干管 | rail_gap |  | 是 | 186–186.5
外形X | 11 | 右干管 | rail_w |  | 是 | 186.5–193.5
外形X | 12 | 干管到密封边 | to_rail |  | 是 | 193.5–194
外形X | 13 | 右密封边 | seal |  | 是 | 194–200
组成环之和
封闭环
差值（和 − 封闭环）
判定
Y 向密封边
链 | 序号 | 组成环 | 计算式 | 数值 / mm | 采用 | 说明
外形Y密封 | 1 | 前密封 | seal |  | 是 | 空腔从 y=6
外形Y密封 | 2 | 空腔净长 | cavity_y |  | 是 | 6 到 114，按坐标单独输入 108
外形Y密封 | 3 | 后密封 | seal |  | 是
组成环之和
封闭环
差值（和 − 封闭环）
判定
整板厚度
链 | 序号 | 组成环 | 计算式 | 数值 / mm | 采用 | 说明
厚度 | 1 | 底板 | base |  | 是 | z 0–2.0
厚度 | 2 | CPU 槽深 | cpu_h |  | 是 | z 2.0–3.2
厚度 | 3 | 分型密封 | z_seal |  | 是 | z 3.2–3.5
厚度 | 4 | 盖板内腔 | z_cav |  | 是 | z 3.5–6.0
厚度 | 5 | 盖板顶 | z_lid |  | 是 | z 6.0–8.0
组成环之和
封闭环
差值（和 − 封闭环）
判定
CPU 窗在板上的 X
链 | 序号 | 组成环 | 计算式 | 数值 / mm | 采用 | 说明
CPU窗位 | 1 | 窗左缘 | cpu_x0 |  | 是 | 80
CPU窗位 | 2 | 窗宽 | cpu_w |  | 是 | 40
CPU窗位 | 3 | 窗右到板边 | cpu_x1_margin |  | 是 | 80，与左缘分开输入
组成环之和
封闭环
差值（和 − 封闭环）
判定
CPU 肋场宽度
链 | 序号 | 组成环 | 计算式 | 数值 / mm | 采用 | 说明
肋场 | 1 | 49 根肋 | n_rib*rib_thk |  | 是 | 肋厚 0.40
肋场 | 2 | 48 条槽 | n_ch*ch_w |  | 是 | 槽宽 0.40
组成环之和
封闭环
差值（和 − 封闭环）
判定
CPU 窗内的左右岸
链 | 序号 | 组成环 | 计算式 | 数值 / mm | 采用 | 说明
窗内岸 | 1 | 左岸 | shore |  | 是 | 80.6−80
窗内岸 | 2 | 肋场 | field |  | 是
窗内岸 | 3 | 右岸 | shore |  | 是 | 120−119.4
组成环之和
封闭环
差值（和 − 封闭环）
判定
CPU 口带，补上两段未命名实铜
链 | 序号 | 组成环 | 计算式 | 数值 / mm | 采用 | 说明
Y口带 | 1 | 前端墙 | wall |  | 是 | 0.8
Y口带 | 2 | 前侧回液口 | port |  | 是 | 1.6，偶数槽
Y口带 | 3 | 隔墙 | wall |  | 是 | 0.8
Y口带 | 4 | 前侧供液口 | port |  | 是 | 1.6，奇数槽
Y口带 | 5 | 口与窗口间的实铜 | neck |  | 是 | 坐标相减 1.2，原表未单独命名
Y口带 | 6 | 受热窗 | heat |  | 是
Y口带 | 7 | 口与窗口间的实铜 | neck |  | 是 | 后侧同样 1.2
Y口带 | 8 | 后侧供液口 | port |  | 是 | 1.6，偶数槽入口
Y口带 | 9 | 隔墙 | wall |  | 是 | 0.8
Y口带 | 10 | 后侧回液口 | port |  | 是 | 1.6，奇数槽出口
Y口带 | 11 | 后端墙 | wall |  | 是 | 0.8
组成环之和
封闭环
差值（和 − 封闭环）
判定
CPU 口带加上前后边距
链 | 序号 | 组成环 | 计算式 | 数值 / mm | 采用 | 说明
Y全长 | 1 | 前边距 | y0 |  | 是 | 0 到前端墙 38
Y全长 | 2 | 口带跨度 | y1-y0 |  | 是 | 44
Y全长 | 3 | 后边距 | rear_m |  | 是 | 82 到 120，与前边距分开输入
组成环之和
封闭环
差值（和 − 封闭环）
判定
奇数槽润湿长度
链 | 序号 | 组成环 | 计算式 | 数值 / mm | 采用 | 说明
润湿奇 | 1 | 前供液口 | port |  | 是 | 41.2 起
润湿奇 | 2 | 前实铜 | neck |  | 是
润湿奇 | 3 | 受热 | heat |  | 是
润湿奇 | 4 | 后实铜 | neck |  | 是
润湿奇 | 5 | 后侧偶数槽的供液口区 | port |  | 是 | 奇数槽此段槽顶封，槽长仍在
润湿奇 | 6 | 隔墙 | wall |  | 是
润湿奇 | 7 | 后回液口 | port |  | 是 | 到 81.2
组成环之和
封闭环
差值（和 − 封闭环）
判定
偶数槽润湿长度
链 | 序号 | 组成环 | 计算式 | 数值 / mm | 采用 | 说明
润湿偶 | 1 | 前回液口 | port |  | 是 | 38.8 起
润湿偶 | 2 | 隔墙 | wall |  | 是
润湿偶 | 3 | 前供液口区 | port |  | 是 | 偶数槽此段槽顶封
润湿偶 | 4 | 前实铜 | neck |  | 是
润湿偶 | 5 | 受热 | heat |  | 是
润湿偶 | 6 | 后实铜 | neck |  | 是
润湿偶 | 7 | 后供液口 | port |  | 是 | 到 78.8
组成环之和
封闭环
差值（和 − 封闭环）
判定