## 封面
HBM 微通道冷板
文件 | DC-HBM-VER2
日期 | 2026-09-29
核实内容 | 结构布局坐标、结构尺寸、名义尺寸链
输入 | 工作表「输入参数」中的蓝字。改蓝字后，尺寸核实2 的判定跟着变。
公式 | 尺寸核实2 的和、差、判定都是公式，不要在那些格子里改数字。
公差 | 源文件没有线性公差。本表只核名义尺寸是否相加等于封闭环。
打印 | 各表已按 A4 横向设置。直接打印或导出 PDF，不必再改列宽。

## 输入参数
输入参数（蓝字可改）
名称 | 符号 | 数值 / mm | 说明
列宽 | col_w | 11 | 输入
槽宽 | ch_w | 0.8 | 输入
槽深 | ch_h | 2 | 输入
肋宽 | fin_w | 0.8 | 输入
槽数 | n_ch | 7 | 输入
岸 | land | 0.3 | 输入
列长 | col_len | 50 | 输入
单颗高 | stack_h | 11 | 输入
间隙 | gap_stack | 2 | 输入
颗数 | n_stack | 4 | 输入
加热长 | heat_len | 44 | 输入
底铜 | base | 2 | 输入
上铜板 | lid | 4 | 输入
铜厚 | plate_hbm | 8 | 输入
TIM | tim | 0.08 | 输入
对照岸 | land65 | 0.65 | 输入
对照槽宽 | ch60 | 0.6 | 输入
对照肋 | fin70 | 0.7 | 输入
对照槽数 | n8 | 8 | 输入
板宽 | plate_L | 95 | 输入
板长 | plate_W | 75 | 输入
左边距 | margin_x | 5 | 输入
缝 | gap_rib | 0.5 | 输入
肋 | rib_w | 2 | 输入
die 宽 | die_w | 27 | 输入
HBI | hbi | 3 | 输入
Y 边距 | y_end | 12.5 | 输入
右列 x | hbm_xr | 79 | 输入
Die-A 左缘 | die_ax | 19 | 输入

## 结构布局
结构布局（与布局说明同一坐标）
项目 | 坐标或关系 | 说明
左列 | x 5–16，y 12.5–62.5 | 宽 11，长 50
右列 | x 79–90，y 12.5–62.5 | 与左列同一截面
四颗 | y 12.5 / 25.5 / 38.5 / 51.5 | 各高 11，间隙 2，加热合计 44
与 die 的关系 | 列外 0.5 缝 + 2.0 肋 + 0.5 缝 | 接到 Die-A 的 x=19
采用截面 | 7 条 0.80×2.00，肋 0.80，岸 0.30 | w08h20，槽顶封死
厚度 | 底铜 2 + 槽 2 + 上铜板 4 | 铜厚 8，TIM 0.080 不进板厚
对照截面 | 8 条 0.60，肋 0.70，岸 0.65 | 也能合成 11 mm，本板不采用

## 结构尺寸
结构尺寸
分组 | 项目 | 尺寸 | 说明
采用 | 列宽 | 11
采用 | 槽宽 | 0.8
采用 | 槽深 | 2 | 封闭
采用 | 肋宽 | 0.8 | 节距 1.60
采用 | 条数 | 7 | 单侧
采用 | 岸 | 0.3 | 两侧
采用 | 列长 | 50
采用 | 加热长 | 44 | 四颗
采用 | 底铜 | 2
采用 | 上铜板 | 4
采用 | 铜厚 | 8 | 不含 TIM
采用 | TIM | 0.08 | 不进板厚
位置 | 左列 x | 5
位置 | 右列 x | 79
对照 | 槽宽 | 0.6 | 不采用
对照 | 肋宽 | 0.7 | 不采用
对照 | 岸 | 0.65 | 不采用
对照 | 条数 | 8 | 不采用

## 尺寸核实2
尺寸核实2 · 组成环重新相加
蓝字来自输入参数。黑色数字是公式。判定公差 0.001 mm，只用于浮点，不是制图公差。
HBM 列宽（采用 0.80×2.00，7 槽）
链 | 序号 | 组成环 | 计算式 | 数值 / mm | 采用 | 说明
列宽 | 1 | 左岸 | land |  | 是 | 0.30
列宽 | 2 | 7 条槽 | n_ch*ch_w |  | 是
列宽 | 3 | 6 条肋 | (n_ch-1)*fin_w |  | 是 | 肋宽 0.80，节距 1.60
列宽 | 4 | 右岸 | land |  | 是
组成环之和
封闭环
差值（和 − 封闭环）
判定
列长（四颗加三处间隙）
链 | 序号 | 组成环 | 计算式 | 数值 / mm | 采用 | 说明
列长 | 1 | 四颗高度 | n_stack*stack_h |  | 是
列长 | 2 | 三处间隙 | (n_stack-1)*gap_stack |  | 是
组成环之和
封闭环
差值（和 − 封闭环）
判定
加热长度
链 | 序号 | 组成环 | 计算式 | 数值 / mm | 采用 | 说明
加热长 | 1 | 四颗高度 | n_stack*stack_h |  | 是 | 间隙不加热
组成环之和
封闭环
差值（和 − 封闭环）
判定
HBM 区铜厚
链 | 序号 | 组成环 | 计算式 | 数值 / mm | 采用 | 说明
厚度 | 1 | 底铜 | base |  | 是
厚度 | 2 | 槽深 | ch_h |  | 是 | 槽顶封死
厚度 | 3 | 上铜板 | lid |  | 是 | 4.0 mm，留给端部腔的厚度在这块板上
组成环之和
封闭环
差值（和 − 封闭环）
判定
对照：v2.0 表内的 0.60 mm 八槽
链 | 序号 | 组成环 | 计算式 | 数值 / mm | 采用 | 说明
对照截面 | 1 | 左岸 | land65 |  | 否 | 0.65
对照截面 | 2 | 8 条槽 | n8*ch60 |  | 否 | 0.60
对照截面 | 3 | 7 条肋 | (n8-1)*fin70 |  | 否 | 节距 1.30，肋 0.70
对照截面 | 4 | 右岸 | land65 |  | 否
组成环之和
封闭环
差值（和 − 封闭环）
判定
左列在 GPU 板上的 X 位置链
链 | 序号 | 组成环 | 计算式 | 数值 / mm | 采用 | 说明
在板上的X | 1 | 左边距 | margin_x |  | 是
在板上的X | 2 | 列宽 | col_w |  | 是
在板上的X | 3 | 缝 | gap_rib |  | 是
在板上的X | 4 | 肋 | rib_w |  | 是
在板上的X | 5 | 缝 | gap_rib |  | 是
组成环之和
封闭环
差值（和 − 封闭环）
判定
列在板上的 Y
链 | 序号 | 组成环 | 计算式 | 数值 / mm | 采用 | 说明
在板上的Y | 1 | 下边距 | y_end |  | 是
在板上的Y | 2 | 列长 | col_len |  | 是
在板上的Y | 3 | 上边距 | y_end |  | 是
组成环之和
封闭环
差值（和 − 封闭环）
判定