## 封面
LLDDRAM 冷板（LPDDR5X）
文件 | DC-LPD-VER2
日期 | 2026-09-29
核实内容 | 结构布局坐标、结构尺寸、名义尺寸链
输入 | 工作表「输入参数」中的蓝字。改蓝字后，尺寸核实2 的判定跟着变。
公式 | 尺寸核实2 的和、差、判定都是公式，不要在那些格子里改数字。
公差 | 源文件没有线性公差。本表只核名义尺寸是否相加等于封闭环。
打印 | 各表已按 A4 横向设置。直接打印或导出 PDF，不必再改列宽。

## 输入参数
输入参数（蓝字可改）
名称 | 符号 | 数值 / mm | 说明
板宽 | plate_L | 200 | 输入
板长 | plate_W | 120 | 输入
板厚 | plate_T | 8 | 输入
Y 向空腔净长 | cavity_y | 108 | 输入
密封边 | seal | 6 | 输入
边到干管 | to_rail | 0.5 | 输入
干管宽 | rail_w | 7 | 输入
干管到窗 | rail_gap | 0.5 | 输入
内存窗宽 | mem_w | 50 | 输入
窗间间隙 | gap_zone | 16 | 输入
CPU 窗宽 | cpu_w | 40 | 输入
CPU 左缘 | cpu_x0 | 80 | 输入
CPU 右侧到板边 | cpu_x1_margin | 80 | 输入
底板 | base | 2 | 输入
CPU 槽深 | cpu_h | 1.2 | 输入
分型密封 | z_seal | 0.3 | 输入
内腔 | z_cav | 2.5 | 输入
盖顶 | z_lid | 2 | 输入
分型面 z | z_part | 3.2 | 输入
CPU 槽数 | n_ch | 48 | 输入
CPU 肋数 | n_rib | 49 | 输入
CPU 槽宽 | ch_w | 0.4 | 输入
CPU 肋厚 | rib_thk | 0.4 | 输入
肋场宽 | field | 38.8 | 输入
窗内岸 | shore | 0.6 | 输入
CPU 口带起点 | y0 | 38 | 输入
CPU 口带终点 | y1 | 82 | 输入
端墙 | wall | 0.8 | 输入
口长 | port | 1.6 | 输入
未命名实铜 | neck | 1.2 | 输入
CPU 受热长 | heat | 32 | 输入
CPU 润湿长 | wet | 40 | 输入
CPU 后边距 | rear_m | 38 | 输入
内存口带起点 | mem_y0 | 19 | 输入
内存口带终点 | mem_y1 | 101 | 输入
内存受热长 | mem_heat | 70 | 输入
内存润湿长 | mem_wet | 78 | 输入
内存后边距 | mem_margin | 19 | 输入
内存槽宽 | mem_ch_w | 1.2 | 输入
内存槽深 | mem_ch_h | 0.8 | 输入
槽顶铜 | mem_cap | 0.4 | 输入
每侧条数 | mem_n | 6 | 输入
采用节距 50/6 | pitch | 8.3333 | 输入
对照节距 | pitch8 | 8 | 输入
内存窗宽封闭环 | mem_win | 50 | 输入
缝宽 | slit_w | 0.8 | 输入
缝高 | slit_h | 1.2 | 输入
缝长 | slit_L | 12 | 输入

## 结构布局
结构布局（与布局说明同一坐标）
项目 | 坐标或关系 | 说明
左窗 | X 14–64，Y 25–95 | 50×70
右窗 | X 136–186，Y 25–95 | 同一套槽
节距 | 8.333 mm | 50/6；8.00 mm 不能铺满
厚度 | 槽 0.80 + 顶铜 0.40 | 与 CPU 在 z=3.2 齐平
口带 | Y 19–101 | 补两段 1.2 mm 后跨度 82
限流缝 | 0.80×1.20×12 | 平面位置未给

## 结构尺寸
结构尺寸
分组 | 项目 | 尺寸 | 说明
窗口 | 宽 | 50 | 左右各一
窗口 | 受热长 | 70
槽 | 宽 | 1.2
槽 | 深 | 0.8
槽 | 顶铜 | 0.4
节距 | 采用 | 8.3333
节距 | 对照 8 mm 的占位 | 48 | 不闭合
缝 | 长 | 12 | 坐标未给

## 尺寸核实2
尺寸核实2 · 组成环重新相加
蓝字来自输入参数。黑色数字是公式。判定公差 0.001 mm，只用于浮点，不是制图公差。
板宽（与 CPU 同一块铜）
链 | 序号 | 组成环 | 计算式 | 数值 / mm | 采用 | 说明
外形X | 1 | 左密封边 | seal |  | 是 | 空腔从 x=6 开始
外形X | 2 | 密封边到干管 | to_rail |  | 是 | 6 到 6.5
外形X | 3 | 左干管 | rail_w |  | 是 | 6.5–13.5
外形X | 4 | 干管到左内存窗 | rail_gap |  | 是 | 13.5–14
外形X | 5 | 左内存窗 | mem_w |  | 是 | 14–64
外形X | 6 | 内存到 CPU | gap_zone |  | 是 | 64–80
外形X | 7 | CPU 窗 | cpu_w |  | 是 | 80–120
外形X | 8 | CPU 到右内存 | gap_zone |  | 是 | 120–136
外形X | 9 | 右内存窗 | mem_w |  | 是 | 136–186
外形X | 10 | 右内存到干管 | rail_gap |  | 是 | 186–186.5
外形X | 11 | 右干管 | rail_w |  | 是 | 186.5–193.5
外形X | 12 | 干管到密封边 | to_rail |  | 是 | 193.5–194
外形X | 13 | 右密封边 | seal |  | 是 | 194–200
组成环之和
封闭环
差值（和 − 封闭环）
判定
内存槽接到分型面
链 | 序号 | 组成环 | 计算式 | 数值 / mm | 采用 | 说明
厚度对齐 | 1 | 底板 | base |  | 是
厚度对齐 | 2 | 内存槽深 | mem_ch_h |  | 是 | 只铣 0.80
厚度对齐 | 3 | 槽顶铜 | mem_cap |  | 是 | 0.40，补到 z=3.2
组成环之和
封闭环
差值（和 − 封闭环）
判定
CPU 槽接到同一分型面
链 | 序号 | 组成环 | 计算式 | 数值 / mm | 采用 | 说明
CPU对照厚 | 1 | 底板 | base |  | 是
CPU对照厚 | 2 | CPU 槽深 | cpu_h |  | 是
组成环之和
封闭环
差值（和 − 封闭环）
判定
分型面以上加到外形
链 | 序号 | 组成环 | 计算式 | 数值 / mm | 采用 | 说明
整板厚 | 1 | 分型面高度 | z_part |  | 是
整板厚 | 2 | 分型密封 | z_seal |  | 是
整板厚 | 3 | 内腔 | z_cav |  | 是
整板厚 | 4 | 盖顶 | z_lid |  | 是
组成环之和
封闭环
差值（和 − 封闭环）
判定
左窗（右窗同宽）按均分节距
链 | 序号 | 组成环 | 计算式 | 数值 / mm | 采用 | 说明
节距采用 | 1 | 左岸，半肋 | (pitch-mem_ch_w)/2 |  | 是 | 节距取 50/6
节距采用 | 2 | 6 条槽 | mem_n*mem_ch_w |  | 是 | 宽 1.20
节距采用 | 3 | 5 条肋 | (mem_n-1)*(pitch-mem_ch_w) |  | 是
节距采用 | 4 | 右岸，半肋 | (pitch-mem_ch_w)/2 |  | 是
组成环之和
封闭环
差值（和 − 封闭环）
判定
若节距按 8.00 mm、岸仍取半肋
链 | 序号 | 组成环 | 计算式 | 数值 / mm | 采用 | 说明
节距8 | 1 | 左岸 | (pitch8-mem_ch_w)/2 |  | 否
节距8 | 2 | 6 条槽 | mem_n*mem_ch_w |  | 否
节距8 | 3 | 5 条肋 | (mem_n-1)*(pitch8-mem_ch_w) |  | 否
节距8 | 4 | 右岸 | (pitch8-mem_ch_w)/2 |  | 否
组成环之和
封闭环
差值（和 − 封闭环）
判定
单侧内存口带，补上两段 1.2 mm
链 | 序号 | 组成环 | 计算式 | 数值 / mm | 采用 | 说明
Y口带 | 1 | 前端墙 | wall |  | 是 | 0.8
Y口带 | 2 | 前侧回液口 | port |  | 是 | 1.6，偶数槽
Y口带 | 3 | 隔墙 | wall |  | 是 | 0.8
Y口带 | 4 | 前侧供液口 | port |  | 是 | 1.6，奇数槽
Y口带 | 5 | 口与窗口间的实铜 | neck |  | 是 | 坐标相减 1.2，原表未单独命名
Y口带 | 6 | 受热窗 | mem_heat |  | 是
Y口带 | 7 | 口与窗口间的实铜 | neck |  | 是 | 后侧同样 1.2
Y口带 | 8 | 后侧供液口 | port |  | 是 | 1.6，偶数槽入口
Y口带 | 9 | 隔墙 | wall |  | 是 | 0.8
Y口带 | 10 | 后侧回液口 | port |  | 是 | 1.6，奇数槽出口
Y口带 | 11 | 后端墙 | wall |  | 是 | 0.8
组成环之和
封闭环
差值（和 − 封闭环）
判定
内存口带加前后边距
链 | 序号 | 组成环 | 计算式 | 数值 / mm | 采用 | 说明
Y全长 | 1 | 前边距 | mem_y0 |  | 是 | 前端墙起于 19
Y全长 | 2 | 口带跨度 | mem_y1-mem_y0 |  | 是 | 82
Y全长 | 3 | 后边距 | mem_margin |  | 是 | 101 到 120
组成环之和
封闭环
差值（和 − 封闭环）
判定
单侧奇数槽润湿长度
链 | 序号 | 组成环 | 计算式 | 数值 / mm | 采用 | 说明
润湿 | 1 | 前供液口 | port |  | 是 | 22.2 起
润湿 | 2 | 前实铜 | neck |  | 是
润湿 | 3 | 受热 70 | mem_heat |  | 是
润湿 | 4 | 后实铜 | neck |  | 是
润湿 | 5 | 后侧供液口区 | port |  | 是
润湿 | 6 | 隔墙 | wall |  | 是
润湿 | 7 | 后回液口 | port |  | 是 | 到 100.2
组成环之和
封闭环
差值（和 − 封闭环）
判定